## Устройство 1ф ввода с СИП 25м -
Приложение № 13
к договору № от "____" __________2022 г.
СОГЛАСОВАНО: | [9 empty] | УТВЕРЖДАЮ:
Директор ООО "Энергопласт" | [8 empty] | Генаральный директор ЗАО "СПГЭС"
| Ю.О. Ховрин | [10 empty] | С.В. Козин
"____" ________________ 2022 года | [11 empty] | "____" ________________ 2022 года
(наименование стройки)
Устройство однофазного ввода от ПУ, устанавливаемого на опоре ВЛ к потребителю (питающая сеть СИП) | [13 empty] | Устройство однофазного ввода от ПУ, устанавливаемого на опоре ВЛ к потребителю (питающая сеть СИП)
(наименование объекта капитального строительства)
ЛОКАЛЬНЫЙ СМЕТНЫЙ РАСЧЕТ (СМЕТА)
Устройство 1ф ввода с СИП 25м
(наименование конструктивного решения)
Составлен | базисно-индексным | методом
Основание
(проектная и (или) иная техническая документация)
Составлен(а) в текущем (базисном) уровне цен
Сметная стоимость |  | 4 | (0,41) | тыс.руб.
в том числе:
| строительных работ | 3.09 | (0,29) | тыс.руб. |  | Средства на оплату труда рабочих |  |  |  |  | 0.37 | (0,02) | тыс.руб.
| монтажных работ | 0.98 | (0,12) | тыс.руб. |  | Нормативные затраты труда рабочих |  |  |  |  | 1.75 |  | чел.час.
| оборудования | 0 | (0) | тыс.руб. |  | Нормативные затраты труда машинистов |  |  |  |  | 0.18 |  | чел.час.
| прочих затрат | 0 | (0) | тыс.руб.
№ п/п | Обоснование | Наименование работ и затрат |  |  | Единица измерения | Количество |  |  | Сметная стоимость в базисном уровне цен (в текущем уровне цен (гр. 8) для ресурсов, отсутствующих в ФРСН), руб. |  |  | Индексы | Сметная стоимость в текущем уровне цен, руб.
[6 empty] | на единицу | коэффициенты | всего с учетом коэффициентов | на единицу | коэффициенты | всего
1 | 2 | 3 |  |  | 4 | 5 | 6 | 7 | 8 | 9 | 10 | 11 | 12
Раздел 1. Монтаж однофазного ввода | [15 empty] | Раздел 1. Монтаж однофазного ввода
1 | ФЕР33-04-013-01 | Устройство ответвлений от ВЛ 0,38 кВ к зданиям: с помощью механизмов при количестве проводов в ответвлении 1 |  |  | 4: ответвление; 7: 1 |  |  |  | Устройство ответвлений от ВЛ 0,38 кВ к зданиям: с помощью механизмов при количестве проводов в ответвлении 1
| Приказ от 07.07.2022 № 557/пр прил.8 табл.1 п.5 | Производство работ осуществляется в стесненных условиях населенных пунктов ОЗП=1,15; ЭМ=1,15 к расх.; ЗПМ=1,15; ТЗ=1,15; ТЗМ=1,15 | [15 empty] | Производство работ осуществляется в стесненных условиях населенных пунктов ОЗП=1,15; ЭМ=1,15 к расх.; ЗПМ=1,15; ТЗ=1,15; ТЗМ=1,15
| Приказ от 07.07.2022 № 557/пр прил.8 табл.1 п.4 | Производство работ осуществляется в охранной зоне действующей воздушной линии электропередачи, вблизи объектов, находящихся под напряжением, внутри объектов капитального строительства, внутренняя проводка в которых не обесточена, если это приведет к ограничению действий рабочих в соответствии с требованиями техники безопасности ОЗП=1,2; ЭМ=1,2 к расх.; ЗПМ=1,2; ТЗ=1,2; ТЗМ=1,2 | [15 empty] | Производство работ осуществляется в охранной зоне действующей воздушной линии электропередачи, вблизи объектов, находящихся под напряжением, внутри объектов капитального строительства, внутренняя проводка в которых не обесточена, если это приведет к ограничению действий рабочих в соответствии с требованиями техники безопасности ОЗП=1,2; ЭМ=1,2 к расх.; ЗПМ=1,2; ТЗ=1,2; ТЗМ=1,2
| 1 | ОТ |  |  | 8: 11.52; 9: 1.38; 10: 15.9; 11: 23.23; 12: 369.36 | [5 empty] | ОТ
| 2 | ЭМ |  |  | 8: 9.53; 9: 1.38; 10: 13.15; 11: 8.82; 12: 115.98 | [5 empty] | ЭМ
| 3 | в т.ч. ОТм |  |  | 8: 1.41; 9: 1.38; 10: 1.95; 11: 23.23; 12: 45.3 | [5 empty] | в т.ч. ОТм
|  | ЗТ |  |  | 4: чел.-ч; 5: 1.27; 6: 1.38; 7: 1.7526 | [6 empty] | ЗТ
|  | ЗТм |  |  | 4: чел.-ч; 5: 0.13; 6: 1.38; 7: 0.1794 | [6 empty] | ЗТм
|  | Итого по расценке |  |  | 8: 21.05; 10: 29.05 | [7 empty] | Итого по расценке
|  | ФОТ |  |  | 10: 17.85; 12: 414.66 | [6 empty] | ФОТ
| Приказ № 812/пр от 21.12.2020 Прил. п.27 | НР Линии электропередачи |  |  | 4: %; 5: 103; 7: 103; 10: 18.39; 12: 427.1 | [6 empty] | НР Линии электропередачи
| Приказ № 774/пр от 11.12.2020 Прил. п.27 | СП Линии электропередачи |  |  | 4: %; 5: 60; 7: 60; 10: 10.71; 12: 248.8 | [6 empty] | СП Линии электропередачи
|  | Всего по позиции |  |  | 10: 58.15; 12: 1161.24 | [8 empty] | Всего по позиции
|  | Итого по разделу 1 Монтаж однофазного ввода |  |  | 10: 58.15 | [9 empty] | Итого по разделу 1 Монтаж однофазного ввода
Раздел 2. Материалы | [15 empty] | Раздел 2. Материалы
2 | ФССЦ-21.2.01.01-0062 | Провод самонесущий изолированный СИП-4 2х16 |  |  | 1000 м |  |  | 0.025 | 4805.96 |  | 120.15 | 8.14 | 978.02 |  |  |  | Провод самонесущий изолированный СИП-4 2х16
|  | (Материалы для монтажных работ) | [21 empty] | (Материалы для монтажных работ)
|  | Объем=25 / 1000 | [22 empty] | Объем=25 / 1000
|  | Всего по позиции |  |  | 10: 120.15; 12: 978.02 | [8 empty] | Всего по позиции
3 | ФССЦ-25.2.02.11-0021 | Лента крепления, ширина 20 мм, толщина 0,7 мм, длина 50 м, из нержавеющей стали (в пластмассовой коробке с кабельной бухтой) F207 (СИП) |  |  | шт |  |  | 0.04 | 943.06 |  | 37.72 | 8.14 | 307.04 |  |  |  | Лента крепления, ширина 20 мм, толщина 0,7 мм, длина 50 м, из нержавеющей стали (в пластмассовой коробке с кабельной бухтой) F207 (СИП)
|  | (Материалы для строительных работ) | [21 empty] | (Материалы для строительных работ)
|  | Объем=(1*2)/50 | [22 empty] | Объем=(1*2)/50
|  | Всего по позиции |  |  | 10: 37.72; 12: 307.04 | [8 empty] | Всего по позиции
4 | ФССЦ-25.2.02.11-0051 | Скрепа для фиксации на промежуточных опорах, размер 20 мм |  |  | 100 шт |  |  | 0.02 | 582 |  | 11.64 | 8.14 | 94.75 |  |  |  | Скрепа для фиксации на промежуточных опорах, размер 20 мм
|  | (Материалы для строительных работ) | [21 empty] | (Материалы для строительных работ)
|  | Объем=(1*2) / 100 | [22 empty] | Объем=(1*2) / 100
|  | Всего по позиции |  |  | 10: 11.64; 12: 94.75 | [8 empty] | Всего по позиции
5 | ФССЦ-20.1.01.08-0017 | Зажим ответвительный с прокалыванием изоляции (СИП): P2-95 |  |  | 100 шт |  |  | 0.02 | 3133 |  | 62.66 | 8.14 | 510.05 |  |  |  | Зажим ответвительный с прокалыванием изоляции (СИП): P2-95
|  | (Материалы для строительных работ) | [21 empty] | (Материалы для строительных работ)
|  | Объем=(1*2) / 100 | [22 empty] | Объем=(1*2) / 100
|  | Всего по позиции |  |  | 10: 62.66; 12: 510.05 | [8 empty] | Всего по позиции
6 | ФССЦ-25.2.02.04-0011 | Кронштейн анкерный (СИП), марка CA 1500 |  |  | шт |  |  | 2 | 34.91 |  | 69.82 | 8.14 | 568.33 |  |  |  | Кронштейн анкерный (СИП), марка CA 1500
|  | (Материалы для строительных работ) | [21 empty] | (Материалы для строительных работ)
|  | Объем=2*1 | [22 empty] | Объем=2*1
|  | Всего по позиции |  |  | 10: 69.82; 12: 568.33 | [8 empty] | Всего по позиции
7 | ФССЦ-20.1.01.01-0001 | Зажим анкерный (СИП): DN 123 |  |  | 100 шт |  |  | 0.02 | 2741 |  | 54.82 | 8.14 | 446.23 |  |  |  | Зажим анкерный (СИП): DN 123
|  | (Материалы для строительных работ) | [21 empty] | (Материалы для строительных работ)
|  | Объем=(1*2) / 100 | [22 empty] | Объем=(1*2) / 100
|  | Всего по позиции |  |  | 10: 54.82; 12: 446.23 | [8 empty] | Всего по позиции
|  | Итого по разделу 2 Материалы |  |  | 10: 356.81 | [9 empty] | Итого по разделу 2 Материалы
|  | Итоги по смете: | [23 empty] | Итоги по смете:
|  | Итого прямые затраты (справочно) |  |  | 10: 385.86; 12: 3389.76 | [13 empty] | Итого прямые затраты (справочно)
|  | в том числе: | [24 empty] | в том числе:
|  | Оплата труда рабочих |  |  | 10: 15.9; 12: 369.36 | [13 empty] | Оплата труда рабочих
|  | Эксплуатация машин |  |  | 10: 13.15; 12: 115.98 | [13 empty] | Эксплуатация машин
|  | в том числе оплата труда машинистов (Отм) |  |  | 10: 1.95; 12: 45.3 | [13 empty] | в том числе оплата труда машинистов (Отм)
|  | Материалы |  |  | 10: 356.81; 12: 2904.42 | [13 empty] | Материалы
|  | Строительные работы |  |  | 10: 294.81; 12: 3087.64 | [13 empty] | Строительные работы
|  | в том числе: | [24 empty] | в том числе:
|  | оплата труда |  |  | 10: 15.9; 12: 369.36 | [13 empty] | оплата труда
|  | эксплуатация машин и механизмов |  |  | 10: 13.15; 12: 115.98 | [13 empty] | эксплуатация машин и механизмов
|  | в том числе оплата труда машинистов (ОТм) |  |  | 10: 1.95; 12: 45.3 | [13 empty] | в том числе оплата труда машинистов (ОТм)
|  | материалы |  |  | 10: 236.66; 12: 1926.4 | [13 empty] | материалы
|  | накладные расходы |  |  | 10: 18.39; 12: 427.1 | [13 empty] | накладные расходы
|  | сметная прибыль |  |  | 10: 10.71; 12: 248.8 | [13 empty] | сметная прибыль
|  | Монтажные работы |  |  | 10: 120.15; 12: 978.02 | [13 empty] | Монтажные работы
|  | в том числе: | [24 empty] | в том числе:
|  | материалы |  |  | 10: 120.15; 12: 978.02 | [13 empty] | материалы
|  | Итого |  |  | 10: 414.96; 12: 4065.66 | [14 empty] | Итого
|  | Итого ФОТ (справочно) |  |  | 10: 17.85; 12: 414.66 | [13 empty] | Итого ФОТ (справочно)
|  | Итого накладные расходы (справочно) |  |  | 10: 18.39; 12: 427.1 | [13 empty] | Итого накладные расходы (справочно)
|  | Итого сметная прибыль (справочно) |  |  | 10: 10.71; 12: 248.8 | [13 empty] | Итого сметная прибыль (справочно)
|  | Приказ от 25.05.2021 № 325/пр прил.1 п.50 Работы в зимнее время 1,9% |  |  | 10: 7.88; 12: 77.25 | [13 empty] | Приказ от 25.05.2021 № 325/пр прил.1 п.50 Работы в зимнее время 1,9%
|  | Итого |  |  | 10: 422.84; 12: 4142.91 | [14 empty] | Итого
|  | Договорной коэффициент 0,805 |  |  | 10: 340.39; 12: 3335.04 | [14 empty] | Договорной коэффициент 0,805
|  | НДС 20% |  |  | 10: 68.08; 12: 667.01 | [15 empty] | НДС 20%
|  | ВСЕГО по смете |  |  | 10: 408.47; 12: 4002.05 | [16 empty] | ВСЕГО по смете
Составил:
[должность, подпись (инициалы, фамилия)]
Проверил:
[должность, подпись (инициалы, фамилия)]