## Установка счетчиков на ВЛ-0,4 к
Приложение № 9
к договору № от "____" __________2022 г.
СОГЛАСОВАНО: | [9 empty] | УТВЕРЖДАЮ:
Директор ООО "Энергопласт" | [8 empty] | Генаральный директор ЗАО "СПГЭС"
| Ю.О. Ховрин | [10 empty] | С.В. Козин
"____" ________________ 2022 года | [11 empty] | "____" ________________ 2022 года
(наименование стройки)
Монтаж однофазных приборов учета на существующих опорах ВЛИ-0,4 кВ с изолированными проводами | [13 empty] | Монтаж однофазных приборов учета на существующих опорах ВЛИ-0,4 кВ с изолированными проводами
(наименование объекта капитального строительства)
ЛОКАЛЬНЫЙ СМЕТНЫЙ РАСЧЕТ (СМЕТА)
Установка счетчиков на ВЛ-0,4 кВ ТП(1ф) с СИП
(наименование конструктивного решения)
Составлен | базисно-индексным | методом
Основание
(проектная и (или) иная техническая документация)
Составлен(а) в текущем (базисном) уровне цен
Сметная стоимость |  | 6.89 | (0,43) | тыс.руб.
в том числе:
| строительных работ | 2.82 | (0,21) | тыс.руб. |  | Средства на оплату труда рабочих |  |  |  |  | 1.76 | (0,08) | тыс.руб.
| монтажных работ | 3.3 | (0,17) | тыс.руб. |  | Нормативные затраты труда рабочих |  |  |  |  | 8 |  | чел.час.
| оборудования | 0 | (0) | тыс.руб. |  | Нормативные затраты труда машинистов |  |  |  |  | 0.44 |  | чел.час.
| прочих затрат | 0 | (0) | тыс.руб.
№ п/п | Обоснование | Наименование работ и затрат |  |  | Единица измерения | Количество |  |  | Сметная стоимость в базисном уровне цен (в текущем уровне цен (гр. 8) для ресурсов, отсутствующих в ФРСН), руб. |  |  | Индексы | Сметная стоимость в текущем уровне цен, руб.
[6 empty] | на единицу | коэффициенты | всего с учетом коэффициентов | на единицу | коэффициенты | всего
1 | 2 | 3 |  |  | 4 | 5 | 6 | 7 | 8 | 9 | 10 | 11 | 12
Раздел 1. Монтажные работы | [15 empty] | Раздел 1. Монтажные работы
1 | ФЕРм08-01-080-02 применительно | Прибор измерения и защиты, количество подключаемых концов: до 6 | [14 empty] | Прибор измерения и защиты, количество подключаемых концов: до 6 | bar: 4; 7
| ОП п.1.8.3 | При производстве работ на высоте св. 2 до 8 м ОЗП=1,05; ТЗ=1,05 | [15 empty] | При производстве работ на высоте св. 2 до 8 м ОЗП=1,05; ТЗ=1,05
| Приказ от 07.07.2022 № 557/пр прил.8 табл.1 п.5 | Производство работ осуществляется в стесненных условиях населенных пунктов ОЗП=1,15; ЭМ=1,15 к расх.; ЗПМ=1,15; ТЗ=1,15; ТЗМ=1,15 | [15 empty] | Производство работ осуществляется в стесненных условиях населенных пунктов ОЗП=1,15; ЭМ=1,15 к расх.; ЗПМ=1,15; ТЗ=1,15; ТЗМ=1,15
| Приказ от 07.07.2022 № 557/пр прил.8 табл.1 п.4 | Производство работ осуществляется в охранной зоне действующей воздушной линии электропередачи, вблизи объектов, находящихся под напряжением, внутри объектов капитального строительства, внутренняя проводка в которых не обесточена, если это приведет к ограничению действий рабочих в соответствии с требованиями техники безопасности ОЗП=1,2; ЭМ=1,2 к расх.; ЗПМ=1,2; ТЗ=1,2; ТЗМ=1,2 | [15 empty] | Производство работ осуществляется в охранной зоне действующей воздушной линии электропередачи, вблизи объектов, находящихся под напряжением, внутри объектов капитального строительства, внутренняя проводка в которых не обесточена, если это приведет к ограничению действий рабочих в соответствии с требованиями техники безопасности ОЗП=1,2; ЭМ=1,2 к расх.; ЗПМ=1,2; ТЗ=1,2; ТЗМ=1,2
| 1 | ОТ |  |  | 8: 9.91; 9: 1.449; 10: 14.36; 11: 23.23; 12: 333.58 | [5 empty] | ОТ
| 2 | ЭМ |  |  | 8: 12.68; 9: 1.38; 10: 17.5; 11: 8.82; 12: 154.35 | [5 empty] | ЭМ
| 3 | в т.ч. ОТм |  |  | 8: 1.76; 9: 1.38; 10: 2.43; 11: 23.23; 12: 56.45 | [5 empty] | в т.ч. ОТм
| 4 | М |  |  | 8: 0.56; 10: 0.56; 11: 8.14; 12: 4.56 | [5 empty] | М
|  | ЗТ |  |  | 4: чел.-ч; 5: 1.03; 6: 1.449; 7: 1.4925 | [6 empty] | ЗТ
|  | ЗТм |  |  | 4: чел.-ч; 5: 0.14; 6: 1.38; 7: 0.1932 | [6 empty] | ЗТм
|  | Итого по расценке |  |  | 8: 23.15; 10: 32.42 | [7 empty] | Итого по расценке
|  | ФОТ |  |  | 10: 16.79; 12: 390.03 | [6 empty] | ФОТ
| Приказ № 812/пр от 21.12.2020 Прил. п.49.3 | НР Электротехнические установки на других объектах |  |  | 4: %; 5: 97; 7: 97; 10: 16.29; 12: 378.33 | [6 empty] | НР Электротехнические установки на других объектах
| Приказ № 774/пр от 11.12.2020 Прил. п.49.3 | СП Электротехнические установки на других объектах |  |  | 4: %; 5: 51; 7: 51; 10: 8.56; 12: 198.92 | [6 empty] | СП Электротехнические установки на других объектах
|  | Всего по позиции |  |  | 10: 57.27; 12: 1069.74 | [8 empty] | Всего по позиции
2 | ФЕРм08-03-574-02 | Разводка по устройствам и подключение жил кабелей или проводов сечением: до 16 мм2 |  |  | 4: 100 шт; 7: 0.08 |  |  |  | Разводка по устройствам и подключение жил кабелей или проводов сечением: до 16 мм2
|  | Объем=8 / 100 | [20 empty] | Объем=8 / 100
| ОП п.1.8.3 | При производстве работ на высоте св. 2 до 8 м ОЗП=1,05; ТЗ=1,05 | [15 empty] | При производстве работ на высоте св. 2 до 8 м ОЗП=1,05; ТЗ=1,05
| Приказ от 07.07.2022 № 557/пр прил.8 табл.1 п.5 | Производство работ осуществляется в стесненных условиях населенных пунктов ОЗП=1,15; ЭМ=1,15 к расх.; ЗПМ=1,15; ТЗ=1,15; ТЗМ=1,15 | [15 empty] | Производство работ осуществляется в стесненных условиях населенных пунктов ОЗП=1,15; ЭМ=1,15 к расх.; ЗПМ=1,15; ТЗ=1,15; ТЗМ=1,15
| Приказ от 07.07.2022 № 557/пр прил.8 табл.1 п.4 | Производство работ осуществляется в охранной зоне действующей воздушной линии электропередачи, вблизи объектов, находящихся под напряжением, внутри объектов капитального строительства, внутренняя проводка в которых не обесточена, если это приведет к ограничению действий рабочих в соответствии с требованиями техники безопасности ОЗП=1,2; ЭМ=1,2 к расх.; ЗПМ=1,2; ТЗ=1,2; ТЗМ=1,2 | [15 empty] | Производство работ осуществляется в охранной зоне действующей воздушной линии электропередачи, вблизи объектов, находящихся под напряжением, внутри объектов капитального строительства, внутренняя проводка в которых не обесточена, если это приведет к ограничению действий рабочих в соответствии с требованиями техники безопасности ОЗП=1,2; ЭМ=1,2 к расх.; ЗПМ=1,2; ТЗ=1,2; ТЗМ=1,2
| 1 | ОТ |  |  | 8: 296.31; 9: 1.449; 10: 34.35; 11: 23.23; 12: 797.95 | [5 empty] | ОТ
| 2 | ЭМ |  |  | 8: 13.51; 9: 1.38; 10: 1.49; 11: 8.82; 12: 13.14 | [5 empty] | ЭМ
| 3 | в т.ч. ОТм |  |  | 8: 0.26; 9: 1.38; 10: 0.03; 11: 23.23; 12: 0.7 | [5 empty] | в т.ч. ОТм
| 4 | М |  |  | 8: 122.24; 10: 9.78; 11: 8.14; 12: 79.61 | [5 empty] | М
|  | ЗТ |  |  | 4: чел.-ч; 5: 29.87; 6: 1.449; 7: 3.4625 | [6 empty] | ЗТ
|  | ЗТм |  |  | 4: чел.-ч; 5: 0.02; 6: 1.38; 7: 0.002208 | [6 empty] | ЗТм
|  | Итого по расценке |  |  | 8: 432.06; 10: 45.62 | [7 empty] | Итого по расценке
|  | ФОТ |  |  | 10: 34.38; 12: 798.65 | [6 empty] | ФОТ
| Приказ № 812/пр от 21.12.2020 Прил. п.49.3 | НР Электротехнические установки на других объектах |  |  | 4: %; 5: 97; 7: 97; 10: 33.35; 12: 774.69 | [6 empty] | НР Электротехнические установки на других объектах
| Приказ № 774/пр от 11.12.2020 Прил. п.49.3 | СП Электротехнические установки на других объектах |  |  | 4: %; 5: 51; 7: 51; 10: 17.53; 12: 407.31 | [6 empty] | СП Электротехнические установки на других объектах
|  | Всего по позиции |  |  | 10: 96.5; 12: 2072.7 | [8 empty] | Всего по позиции
3 | ФЕР33-04-041-02 | Снятие ответвлений ВЛ 0,38 кВ к зданиям при количестве проводов в ответвлении: 2 |  |  | 4: ответвление; 7: 1 |  |  |  | Снятие ответвлений ВЛ 0,38 кВ к зданиям при количестве проводов в ответвлении: 2
| Приказ от 07.07.2022 № 557/пр прил.8 табл.1 п.5 | Производство работ осуществляется в стесненных условиях населенных пунктов ОЗП=1,15; ЭМ=1,15 к расх.; ЗПМ=1,15; ТЗ=1,15; ТЗМ=1,15 | [15 empty] | Производство работ осуществляется в стесненных условиях населенных пунктов ОЗП=1,15; ЭМ=1,15 к расх.; ЗПМ=1,15; ТЗ=1,15; ТЗМ=1,15
| Приказ от 07.07.2022 № 557/пр прил.8 табл.1 п.4 | Производство работ осуществляется в охранной зоне действующей воздушной линии электропередачи, вблизи объектов, находящихся под напряжением, внутри объектов капитального строительства, внутренняя проводка в которых не обесточена, если это приведет к ограничению действий рабочих в соответствии с требованиями техники безопасности ОЗП=1,2; ЭМ=1,2 к расх.; ЗПМ=1,2; ТЗ=1,2; ТЗМ=1,2 | [15 empty] | Производство работ осуществляется в охранной зоне действующей воздушной линии электропередачи, вблизи объектов, находящихся под напряжением, внутри объектов капитального строительства, внутренняя проводка в которых не обесточена, если это приведет к ограничению действий рабочих в соответствии с требованиями техники безопасности ОЗП=1,2; ЭМ=1,2 к расх.; ЗПМ=1,2; ТЗ=1,2; ТЗМ=1,2
| 1 | ОТ |  |  | 8: 5.39; 9: 1.38; 10: 7.44; 11: 23.23; 12: 172.83 | [5 empty] | ОТ
| 2 | ЭМ |  |  | 8: 1.97; 9: 1.38; 10: 2.72; 11: 8.82; 12: 23.99 | [5 empty] | ЭМ
| 3 | в т.ч. ОТм |  |  | 8: 0.35; 9: 1.38; 10: 0.48; 11: 23.23; 12: 11.15 | [5 empty] | в т.ч. ОТм
|  | ЗТ |  |  | 4: чел.-ч; 5: 0.66; 6: 1.38; 7: 0.9108 | [6 empty] | ЗТ
|  | ЗТм |  |  | 4: чел.-ч; 5: 0.03; 6: 1.38; 7: 0.0414 | [6 empty] | ЗТм
|  | Итого по расценке |  |  | 8: 7.36; 10: 10.16 | [7 empty] | Итого по расценке
|  | ФОТ |  |  | 10: 7.92; 12: 183.98 | [6 empty] | ФОТ
| Приказ № 812/пр от 21.12.2020 Прил. п.27 | НР Линии электропередачи |  |  | 4: %; 5: 103; 7: 103; 10: 8.16; 12: 189.5 | [6 empty] | НР Линии электропередачи
| Приказ № 774/пр от 11.12.2020 Прил. п.27 | СП Линии электропередачи |  |  | 4: %; 5: 60; 7: 60; 10: 4.75; 12: 110.39 | [6 empty] | СП Линии электропередачи
|  | Всего по позиции |  |  | 10: 23.07; 12: 496.71 | [8 empty] | Всего по позиции
4 | ФЕР33-04-013-02 | Устройство ответвлений от ВЛ 0,38 кВ к зданиям: с помощью механизмов при количестве проводов в ответвлении 2 |  |  | 4: ответвление; 7: 1 |  |  |  | Устройство ответвлений от ВЛ 0,38 кВ к зданиям: с помощью механизмов при количестве проводов в ответвлении 2
| Приказ от 07.07.2022 № 557/пр прил.8 табл.1 п.5 | Производство работ осуществляется в стесненных условиях населенных пунктов ОЗП=1,15; ЭМ=1,15 к расх.; ЗПМ=1,15; ТЗ=1,15; ТЗМ=1,15 | [15 empty] | Производство работ осуществляется в стесненных условиях населенных пунктов ОЗП=1,15; ЭМ=1,15 к расх.; ЗПМ=1,15; ТЗ=1,15; ТЗМ=1,15
| Приказ от 07.07.2022 № 557/пр прил.8 табл.1 п.4 | Производство работ осуществляется в охранной зоне действующей воздушной линии электропередачи, вблизи объектов, находящихся под напряжением, внутри объектов капитального строительства, внутренняя проводка в которых не обесточена, если это приведет к ограничению действий рабочих в соответствии с требованиями техники безопасности ОЗП=1,2; ЭМ=1,2 к расх.; ЗПМ=1,2; ТЗ=1,2; ТЗМ=1,2 | [15 empty] | Производство работ осуществляется в охранной зоне действующей воздушной линии электропередачи, вблизи объектов, находящихся под напряжением, внутри объектов капитального строительства, внутренняя проводка в которых не обесточена, если это приведет к ограничению действий рабочих в соответствии с требованиями техники безопасности ОЗП=1,2; ЭМ=1,2 к расх.; ЗПМ=1,2; ТЗ=1,2; ТЗМ=1,2
| 1 | ОТ |  |  | 8: 14.06; 9: 1.38; 10: 19.4; 11: 23.23; 12: 450.66 | [5 empty] | ОТ
| 2 | ЭМ |  |  | 8: 11.02; 9: 1.38; 10: 15.21; 11: 8.82; 12: 134.15 | [5 empty] | ЭМ
| 3 | в т.ч. ОТм |  |  | 8: 1.63; 9: 1.38; 10: 2.25; 11: 23.23; 12: 52.27 | [5 empty] | в т.ч. ОТм
| 4 | М |  |  | 8: 1.44; 10: 1.44; 11: 8.14; 12: 11.72 | [5 empty] | М
|  | ЗТ |  |  | 4: чел.-ч; 5: 1.55; 6: 1.38; 7: 2.139 | [6 empty] | ЗТ
|  | ЗТм |  |  | 4: чел.-ч; 5: 0.15; 6: 1.38; 7: 0.207 | [6 empty] | ЗТм
|  | Итого по расценке |  |  | 8: 26.52; 10: 36.05 | [7 empty] | Итого по расценке
|  | ФОТ |  |  | 10: 21.65; 12: 502.93 | [6 empty] | ФОТ
| Приказ № 812/пр от 21.12.2020 Прил. п.27 | НР Линии электропередачи |  |  | 4: %; 5: 103; 7: 103; 10: 22.3; 12: 518.02 | [6 empty] | НР Линии электропередачи
| Приказ № 774/пр от 11.12.2020 Прил. п.27 | СП Линии электропередачи |  |  | 4: %; 5: 60; 7: 60; 10: 12.99; 12: 301.76 | [6 empty] | СП Линии электропередачи
|  | Всего по позиции |  |  | 10: 71.34; 12: 1416.31 | [8 empty] | Всего по позиции
|  | Итого по разделу 1 Монтажные работы |  |  | 10: 248.18 | [10 empty] | Итого по разделу 1 Монтажные работы
Раздел 2. Материалы для монтажных работ | [15 empty] | Раздел 2. Материалы для монтажных работ
5 | ФССЦ-21.2.01.01-0062 | Провод самонесущий изолированный СИП-4 2х16 |  |  | 1000 м |  |  | 0.004 | 4805.96 |  | 19.22 | 8.14 | 156.45 |  |  |  | Провод самонесущий изолированный СИП-4 2х16
|  | (Материалы для монтажных работ) | [22 empty] | (Материалы для монтажных работ)
|  | Объем=(4*1)/1000 | [20 empty] | Объем=(4*1)/1000
|  | Всего по позиции |  |  | 10: 19.22; 12: 156.45 | [8 empty] | Всего по позиции
6 | ФССЦ-20.1.01.08-0014 | Зажим ответвительный с прокалыванием изоляции (СИП): P 645 |  |  | 100 шт |  |  | 0.02 | 3423 |  | 68.46 | 8.14 | 557.26 |  |  |  | Зажим ответвительный с прокалыванием изоляции (СИП): P 645
|  | (Материалы для строительных работ) | [22 empty] | (Материалы для строительных работ)
|  | Объем=2 / 100 | [20 empty] | Объем=2 / 100
|  | Всего по позиции |  |  | 10: 68.46; 12: 557.26 | [8 empty] | Всего по позиции
7 | ФССЦ-25.2.02.11-0021 | Лента крепления, ширина 20 мм, толщина 0,7 мм, длина 50 м, из нержавеющей стали (в пластмассовой коробке с кабельной бухтой) F207 (СИП) |  |  | шт |  |  | 0.04 | 943.06 |  | 37.72 | 8.14 | 307.04 |  |  |  | Лента крепления, ширина 20 мм, толщина 0,7 мм, длина 50 м, из нержавеющей стали (в пластмассовой коробке с кабельной бухтой) F207 (СИП)
|  | (Материалы для строительных работ) | [22 empty] | (Материалы для строительных работ)
|  | Объем=1*2/50 | [20 empty] | Объем=1*2/50
|  | Всего по позиции |  |  | 10: 37.72; 12: 307.04 | [8 empty] | Всего по позиции
8 | ФССЦ-25.2.02.11-0051 | Скрепа для фиксации на промежуточных опорах, размер 20 мм |  |  | 100 шт |  |  | 0.01 | 582 |  | 5.82 | 8.14 | 47.37 |  |  |  | Скрепа для фиксации на промежуточных опорах, размер 20 мм
|  | (Материалы для строительных работ) | [22 empty] | (Материалы для строительных работ)
|  | Объем=1 / 100 | [20 empty] | Объем=1 / 100
|  | Всего по позиции |  |  | 10: 5.82; 12: 47.37 | [8 empty] | Всего по позиции
|  | Итого по разделу 2 Материалы для монтажных работ |  |  | 10: 131.22 | [10 empty] | Итого по разделу 2 Материалы для монтажных работ
Раздел 3. Оборудование заказчика | [15 empty] | Раздел 3. Оборудование заказчика
9 О |  | Однофазный прибор учета МИРТЕК-12 |  |  | 4: шт; 7: 1; 11: 6.16 |  |  |  | Однофазный прибор учета МИРТЕК-12
|  | (Инженерное оборудование) | [22 empty] | (Инженерное оборудование)
|  | Всего по позиции |  |  | 10: 0; 12: 0 | [8 empty] | Всего по позиции
|  | Итого по разделу 3 Оборудование заказчика | [21 empty] | Итого по разделу 3 Оборудование заказчика
|  | Итоги по смете: | [23 empty] | Итоги по смете:
|  | Итого прямые затраты (справочно) |  |  | 10: 255.47; 12: 3244.66 | [13 empty] | Итого прямые затраты (справочно)
|  | в том числе: | [24 empty] | в том числе:
|  | Оплата труда рабочих |  |  | 10: 75.55; 12: 1755.02 | [13 empty] | Оплата труда рабочих
|  | Эксплуатация машин |  |  | 10: 36.92; 12: 325.63 | [13 empty] | Эксплуатация машин
|  | в том числе оплата труда машинистов (Отм) |  |  | 10: 5.19; 12: 120.57 | [13 empty] | в том числе оплата труда машинистов (Отм)
|  | Материалы |  |  | 10: 143; 12: 1164.01 | [13 empty] | Материалы
|  | Строительные работы |  |  | 10: 206.41; 12: 2824.69 | [13 empty] | Строительные работы
|  | в том числе: | [24 empty] | в том числе:
|  | оплата труда |  |  | 10: 26.84; 12: 623.49 | [13 empty] | оплата труда
|  | эксплуатация машин и механизмов |  |  | 10: 17.93; 12: 158.14 | [13 empty] | эксплуатация машин и механизмов
|  | в том числе оплата труда машинистов (ОТм) |  |  | 10: 2.73; 12: 63.42 | [13 empty] | в том числе оплата труда машинистов (ОТм)
|  | материалы |  |  | 10: 113.44; 12: 923.39 | [13 empty] | материалы
|  | накладные расходы |  |  | 10: 30.46; 12: 707.52 | [13 empty] | накладные расходы
|  | сметная прибыль |  |  | 10: 17.74; 12: 412.15 | [13 empty] | сметная прибыль
|  | Монтажные работы |  |  | 10: 172.99; 12: 3298.89 | [13 empty] | Монтажные работы
|  | в том числе: | [24 empty] | в том числе:
|  | оплата труда |  |  | 10: 48.71; 12: 1131.53 | [13 empty] | оплата труда
|  | эксплуатация машин и механизмов |  |  | 10: 18.99; 12: 167.49 | [13 empty] | эксплуатация машин и механизмов
|  | в том числе оплата труда машинистов (ОТм) |  |  | 10: 2.46; 12: 57.15 | [13 empty] | в том числе оплата труда машинистов (ОТм)
|  | материалы |  |  | 10: 29.56; 12: 240.62 | [13 empty] | материалы
|  | накладные расходы |  |  | 10: 49.64; 12: 1153.02 | [13 empty] | накладные расходы
|  | сметная прибыль |  |  | 10: 26.09; 12: 606.23 | [13 empty] | сметная прибыль
|  | Итого |  |  | 10: 379.4; 12: 6123.58 | [14 empty] | Итого
|  | Итого ФОТ (справочно) |  |  | 10: 80.74; 12: 1875.59 | [13 empty] | Итого ФОТ (справочно)
|  | Итого накладные расходы (справочно) |  |  | 10: 80.1; 12: 1860.54 | [13 empty] | Итого накладные расходы (справочно)
|  | Итого сметная прибыль (справочно) |  |  | 10: 43.83; 12: 1018.38 | [13 empty] | Итого сметная прибыль (справочно)
|  | Приказ от 25.05.2021 № 325/пр прил.1 п.50 Работы в зимнее время 1,9% |  |  | 10: 7.21; 12: 116.35 | [13 empty] | Приказ от 25.05.2021 № 325/пр прил.1 п.50 Работы в зимнее время 1,9%
|  | Итого |  |  | 10: 386.61; 12: 6239.93 | [14 empty] | Итого
|  | Договорной коэффициент 0,92 |  |  | 10: 355.68; 12: 5740.74 | [14 empty] | Договорной коэффициент 0,92
|  | НДС 20% |  |  | 10: 71.14; 12: 1148.15 | [15 empty] | НДС 20%
|  | ВСЕГО по смете |  |  | 10: 426.82; 12: 6888.89 | [16 empty] | ВСЕГО по смете
Составил:
[должность, подпись (инициалы, фамилия)]
Проверил:
[должность, подпись (инициалы, фамилия)]