## Установка УСПД (мирт) на ВЛ-0,4
Приложение № 12
к договору № от "____" __________2022 г.
СОГЛАСОВАНО: | [9 empty] | УТВЕРЖДАЮ:
Директор ООО "Энергопласт" | [8 empty] | Генаральный директор ЗАО "СПГЭС"
| Ю.О. Ховрин | [10 empty] | С.В. Козин
"____" ________________ 2022 года | [11 empty] | "____" ________________ 2022 года
(наименование стройки)
Установка модуля сбора и передачи данных МИРТ-853 на опорах ВЛ-0,4 кВ | [13 empty] | Установка модуля сбора и передачи данных МИРТ-853 на опорах ВЛ-0,4 кВ
(наименование объекта капитального строительства)
ЛОКАЛЬНЫЙ СМЕТНЫЙ РАСЧЕТ (СМЕТА)
Установка УСПД (мирт) на ВЛ-0,4 кВ
(наименование конструктивного решения)
Составлен | базисно-индексным | методом
Основание
(проектная и (или) иная техническая документация)
Составлен(а) в текущем (базисном) уровне цен
Сметная стоимость |  | 3.87 | (0,33) | тыс.руб.
в том числе:
| строительных работ | 1.73 | (0,21) | тыс.руб. |  | Средства на оплату труда рабочих |  |  |  |  | 0.63 | (0,03) | тыс.руб.
| монтажных работ | 1.71 | (0,08) | тыс.руб. |  | Нормативные затраты труда рабочих |  |  |  |  | 2.81 |  | чел.час.
| оборудования | 0 | (0) | тыс.руб. |  | Нормативные затраты труда машинистов |  |  |  |  | 0.09 |  | чел.час.
| прочих затрат | 0 | (0) | тыс.руб.
№ п/п | Обоснование | Наименование работ и затрат |  |  | Единица измерения | Количество |  |  | Сметная стоимость в базисном уровне цен (в текущем уровне цен (гр. 8) для ресурсов, отсутствующих в ФРСН), руб. |  |  | Индексы | Сметная стоимость в текущем уровне цен, руб.
[6 empty] | на единицу | коэффициенты | всего с учетом коэффициентов | на единицу | коэффициенты | всего
1 | 2 | 3 |  |  | 4 | 5 | 6 | 7 | 8 | 9 | 10 | 11 | 12
Раздел 1. Монтажные работы | [15 empty] | Раздел 1. Монтажные работы
1 | ФЕРм08-01-081-01 применительно | Аппарат (кнопка, ключ управления, замок электромагнитной блокировки, звуковой сигнал, сигнальная лампа) управления и сигнализации, количество подключаемых концов: до 2 (Модуль сбора и передачи данных) | [14 empty] | Аппарат (кнопка, ключ управления, замок электромагнитной блокировки, звуковой сигнал, сигнальная лампа) управления и сигнализации, количество подключаемых концов: до 2 (Модуль сбора и передачи данных) | bar: 4; 7
| ОП п.1.8.3 | При производстве работ на высоте св. 2 до 8 м ОЗП=1,05; ТЗ=1,05 | [15 empty] | При производстве работ на высоте св. 2 до 8 м ОЗП=1,05; ТЗ=1,05
| Приказ от 07.07.2022 № 557/пр прил.8 табл.1 п.5 | Производство работ осуществляется в стесненных условиях населенных пунктов ОЗП=1,15; ЭМ=1,15 к расх.; ЗПМ=1,15; ТЗ=1,15; ТЗМ=1,15 | [15 empty] | Производство работ осуществляется в стесненных условиях населенных пунктов ОЗП=1,15; ЭМ=1,15 к расх.; ЗПМ=1,15; ТЗ=1,15; ТЗМ=1,15
| Приказ от 07.07.2022 № 557/пр прил.8 табл.1 п.4 | Производство работ осуществляется в охранной зоне действующей воздушной линии электропередачи, вблизи объектов, находящихся под напряжением, внутри объектов капитального строительства, внутренняя проводка в которых не обесточена, если это приведет к ограничению действий рабочих в соответствии с требованиями техники безопасности ОЗП=1,2; ЭМ=1,2 к расх.; ЗПМ=1,2; ТЗ=1,2; ТЗМ=1,2 | [15 empty] | Производство работ осуществляется в охранной зоне действующей воздушной линии электропередачи, вблизи объектов, находящихся под напряжением, внутри объектов капитального строительства, внутренняя проводка в которых не обесточена, если это приведет к ограничению действий рабочих в соответствии с требованиями техники безопасности ОЗП=1,2; ЭМ=1,2 к расх.; ЗПМ=1,2; ТЗ=1,2; ТЗМ=1,2
| 1 | ОТ |  |  | 8: 9.91; 9: 1.449; 10: 14.36; 11: 23.23; 12: 333.58 | [5 empty] | ОТ
| 2 | ЭМ |  |  | 8: 5.43; 9: 1.38; 10: 7.49; 11: 8.82; 12: 66.06 | [5 empty] | ЭМ
| 3 | в т.ч. ОТм |  |  | 8: 0.76; 9: 1.38; 10: 1.05; 11: 23.23; 12: 24.39 | [5 empty] | в т.ч. ОТм
| 4 | М |  |  | 8: 0.74; 10: 0.74; 11: 8.14; 12: 6.02 | [5 empty] | М
|  | ЗТ |  |  | 4: чел.-ч; 5: 1.03; 6: 1.449; 7: 1.4925 | [6 empty] | ЗТ
|  | ЗТм |  |  | 4: чел.-ч; 5: 0.06; 6: 1.38; 7: 0.0828 | [6 empty] | ЗТм
|  | Итого по расценке |  |  | 8: 16.08; 10: 22.59 | [7 empty] | Итого по расценке
|  | ФОТ |  |  | 10: 15.41; 12: 357.97 | [6 empty] | ФОТ
| Приказ № 812/пр от 21.12.2020 Прил. п.49.3 | НР Электротехнические установки на других объектах |  |  | 4: %; 5: 97; 7: 97; 10: 14.95; 12: 347.23 | [6 empty] | НР Электротехнические установки на других объектах
| Приказ № 774/пр от 11.12.2020 Прил. п.49.3 | СП Электротехнические установки на других объектах |  |  | 4: %; 5: 51; 7: 51; 10: 7.86; 12: 182.56 | [6 empty] | СП Электротехнические установки на других объектах
|  | Всего по позиции |  |  | 10: 45.4; 12: 935.45 | [8 empty] | Всего по позиции
2 | ФЕРм08-02-405-01 | Провод по установленным стальным конструкциям и панелям, сечение: до 16 мм2 |  |  | 4: 100 м; 7: 0.02 |  |  |  | Провод по установленным стальным конструкциям и панелям, сечение: до 16 мм2
|  | Объем=2 / 100 | [20 empty] | Объем=2 / 100
| ОП п.1.8.3 | При производстве работ на высоте св. 2 до 8 м ОЗП=1,05; ТЗ=1,05 | [15 empty] | При производстве работ на высоте св. 2 до 8 м ОЗП=1,05; ТЗ=1,05
| Приказ от 07.07.2022 № 557/пр прил.8 табл.1 п.5 | Производство работ осуществляется в стесненных условиях населенных пунктов ОЗП=1,15; ЭМ=1,15 к расх.; ЗПМ=1,15; ТЗ=1,15; ТЗМ=1,15 | [15 empty] | Производство работ осуществляется в стесненных условиях населенных пунктов ОЗП=1,15; ЭМ=1,15 к расх.; ЗПМ=1,15; ТЗ=1,15; ТЗМ=1,15
| Приказ от 07.07.2022 № 557/пр прил.8 табл.1 п.4 | Производство работ осуществляется в охранной зоне действующей воздушной линии электропередачи, вблизи объектов, находящихся под напряжением, внутри объектов капитального строительства, внутренняя проводка в которых не обесточена, если это приведет к ограничению действий рабочих в соответствии с требованиями техники безопасности ОЗП=1,2; ЭМ=1,2 к расх.; ЗПМ=1,2; ТЗ=1,2; ТЗМ=1,2 | [15 empty] | Производство работ осуществляется в охранной зоне действующей воздушной линии электропередачи, вблизи объектов, находящихся под напряжением, внутри объектов капитального строительства, внутренняя проводка в которых не обесточена, если это приведет к ограничению действий рабочих в соответствии с требованиями техники безопасности ОЗП=1,2; ЭМ=1,2 к расх.; ЗПМ=1,2; ТЗ=1,2; ТЗМ=1,2
| 1 | ОТ |  |  | 8: 288.02; 9: 1.449; 10: 8.35; 11: 23.23; 12: 193.97 | [5 empty] | ОТ
| 2 | ЭМ |  |  | 8: 68.98; 9: 1.38; 10: 1.9; 11: 8.82; 12: 16.76 | [5 empty] | ЭМ
| 3 | в т.ч. ОТм |  |  | 8: 4.02; 9: 1.38; 10: 0.11; 11: 23.23; 12: 2.56 | [5 empty] | в т.ч. ОТм
| 4 | М |  |  | 8: 73.7; 10: 1.47; 11: 8.14; 12: 11.97 | [5 empty] | М
|  | ЗТ |  |  | 4: чел.-ч; 5: 30.64; 6: 1.449; 7: 0.88795 | [6 empty] | ЗТ
|  | ЗТм |  |  | 4: чел.-ч; 5: 0.32; 6: 1.38; 7: 0.008832 | [6 empty] | ЗТм
|  | Итого по расценке |  |  | 8: 430.7; 10: 11.72 | [7 empty] | Итого по расценке
|  | ФОТ |  |  | 10: 8.46; 12: 196.53 | [6 empty] | ФОТ
| Приказ № 812/пр от 21.12.2020 Прил. п.49.3 | НР Электротехнические установки на других объектах |  |  | 4: %; 5: 97; 7: 97; 10: 8.21; 12: 190.63 | [6 empty] | НР Электротехнические установки на других объектах
| Приказ № 774/пр от 11.12.2020 Прил. п.49.3 | СП Электротехнические установки на других объектах |  |  | 4: %; 5: 51; 7: 51; 10: 4.31; 12: 100.23 | [6 empty] | СП Электротехнические установки на других объектах
|  | Всего по позиции |  |  | 10: 24.24; 12: 513.56 | [8 empty] | Всего по позиции
3 | ФЕРм08-03-574-02 | Разводка по устройствам и подключение жил кабелей или проводов сечением: до 16 мм2 |  |  | 4: 100 шт; 7: 0.01 |  |  |  | Разводка по устройствам и подключение жил кабелей или проводов сечением: до 16 мм2
|  | Объем=1 / 100 | [20 empty] | Объем=1 / 100
| ОП п.1.8.3 | При производстве работ на высоте св. 2 до 8 м ОЗП=1,05; ТЗ=1,05 | [15 empty] | При производстве работ на высоте св. 2 до 8 м ОЗП=1,05; ТЗ=1,05
| Приказ от 07.07.2022 № 557/пр прил.8 табл.1 п.5 | Производство работ осуществляется в стесненных условиях населенных пунктов ОЗП=1,15; ЭМ=1,15 к расх.; ЗПМ=1,15; ТЗ=1,15; ТЗМ=1,15 | [15 empty] | Производство работ осуществляется в стесненных условиях населенных пунктов ОЗП=1,15; ЭМ=1,15 к расх.; ЗПМ=1,15; ТЗ=1,15; ТЗМ=1,15
| Приказ от 07.07.2022 № 557/пр прил.8 табл.1 п.4 | Производство работ осуществляется в охранной зоне действующей воздушной линии электропередачи, вблизи объектов, находящихся под напряжением, внутри объектов капитального строительства, внутренняя проводка в которых не обесточена, если это приведет к ограничению действий рабочих в соответствии с требованиями техники безопасности ОЗП=1,2; ЭМ=1,2 к расх.; ЗПМ=1,2; ТЗ=1,2; ТЗМ=1,2 | [15 empty] | Производство работ осуществляется в охранной зоне действующей воздушной линии электропередачи, вблизи объектов, находящихся под напряжением, внутри объектов капитального строительства, внутренняя проводка в которых не обесточена, если это приведет к ограничению действий рабочих в соответствии с требованиями техники безопасности ОЗП=1,2; ЭМ=1,2 к расх.; ЗПМ=1,2; ТЗ=1,2; ТЗМ=1,2
| 1 | ОТ |  |  | 8: 296.31; 9: 1.449; 10: 4.29; 11: 23.23; 12: 99.66 | [5 empty] | ОТ
| 2 | ЭМ |  |  | 8: 13.51; 9: 1.38; 10: 0.19; 11: 8.82; 12: 1.68 | [5 empty] | ЭМ
| 3 | в т.ч. ОТм |  |  | 8: 0.26; 9: 1.38; 10: 0; 11: 23.23 | [5 empty] | в т.ч. ОТм
| 4 | М |  |  | 8: 122.24; 10: 1.22; 11: 8.14; 12: 9.93 | [5 empty] | М
|  | ЗТ |  |  | 4: чел.-ч; 5: 29.87; 6: 1.449; 7: 0.43282 | [6 empty] | ЗТ
|  | ЗТм |  |  | 4: чел.-ч; 5: 0.02; 6: 1.38; 7: 0.000276 | [6 empty] | ЗТм
|  | Итого по расценке |  |  | 8: 432.06; 10: 5.7 | [7 empty] | Итого по расценке
|  | ФОТ |  |  | 10: 4.29; 12: 99.66 | [6 empty] | ФОТ
| Приказ № 812/пр от 21.12.2020 Прил. п.49.3 | НР Электротехнические установки на других объектах |  |  | 4: %; 5: 97; 7: 97; 10: 4.16; 12: 96.67 | [6 empty] | НР Электротехнические установки на других объектах
| Приказ № 774/пр от 11.12.2020 Прил. п.49.3 | СП Электротехнические установки на других объектах |  |  | 4: %; 5: 51; 7: 51; 10: 2.19; 12: 50.83 | [6 empty] | СП Электротехнические установки на других объектах
|  | Всего по позиции |  |  | 10: 12.05; 12: 258.77 | [8 empty] | Всего по позиции
|  | Итого по разделу 1 Монтажные работы |  |  | 10: 81.69 | [10 empty] | Итого по разделу 1 Монтажные работы
Раздел 2. Материалы для монтажных работ | [15 empty] | Раздел 2. Материалы для монтажных работ
4 | ФССЦ-25.2.02.11-0021 | Лента крепления, ширина 20 мм, толщина 0,7 мм, длина 50 м, из нержавеющей стали (в пластмассовой коробке с кабельной бухтой) F207 (СИП) |  |  | шт |  |  | 0.04 | 943.06 |  | 37.72 | 8.14 | 307.04 |  |  |  | Лента крепления, ширина 20 мм, толщина 0,7 мм, длина 50 м, из нержавеющей стали (в пластмассовой коробке с кабельной бухтой) F207 (СИП)
|  | (Материалы для строительных работ) | [22 empty] | (Материалы для строительных работ)
|  | Объем=1*2/50 | [20 empty] | Объем=1*2/50
|  | Всего по позиции |  |  | 10: 37.72; 12: 307.04 | [8 empty] | Всего по позиции
5 | ФССЦ-21.2.03.03-0102 | Провод силовой гибкий ПВС 3х4 |  |  | 1000 м |  |  | 0.002 | 9848.63 |  | 19.7 | 8.14 | 160.36 |  |  |  | Провод силовой гибкий ПВС 3х4
|  | (Материалы для строительных работ) | [22 empty] | (Материалы для строительных работ)
|  | Объем=2 / 1000 | [20 empty] | Объем=2 / 1000
|  | Всего по позиции |  |  | 10: 19.7; 12: 160.36 | [8 empty] | Всего по позиции
6 | ФССЦ-20.1.01.08-0019 | Зажим ответвительный с проводами ответвлений сечением 16-95 мм2 |  |  | 100 шт |  |  | 0.01 | 11054 |  | 110.54 | 8.14 | 899.8 |  |  |  | Зажим ответвительный с проводами ответвлений сечением 16-95 мм2
|  | (Материалы для строительных работ) | [22 empty] | (Материалы для строительных работ)
|  | Объем=1 / 100 | [20 empty] | Объем=1 / 100
|  | Всего по позиции |  |  | 10: 110.54; 12: 899.8 | [8 empty] | Всего по позиции
7 | ФССЦ-20.1.01.08-0020 | Зажим ответвительный с проводами ответвлений сечением 4-35 мм2 |  |  | 100 шт |  |  | 0.01 | 4460 |  | 44.6 | 8.14 | 363.04 |  |  |  | Зажим ответвительный с проводами ответвлений сечением 4-35 мм2
|  | (Материалы для строительных работ) | [22 empty] | (Материалы для строительных работ)
|  | Объем=1 / 100 | [20 empty] | Объем=1 / 100
|  | Всего по позиции |  |  | 10: 44.6; 12: 363.04 | [8 empty] | Всего по позиции
|  | Итого по разделу 2 Материалы для монтажных работ |  |  | 10: 212.56 | [10 empty] | Итого по разделу 2 Материалы для монтажных работ
Раздел 3. Оборудование заказчика | [15 empty] | Раздел 3. Оборудование заказчика
8 О |  | Модуль сбора и передачи данных МИРТ-853 |  |  | 4: шт; 7: 1; 11: 6.16 |  |  |  | Модуль сбора и передачи данных МИРТ-853
|  | (Инженерное оборудование) | [22 empty] | (Инженерное оборудование)
|  | Всего по позиции |  |  | 10: 0; 12: 0 | [8 empty] | Всего по позиции
|  | Итого по разделу 3 Оборудование заказчика | [21 empty] | Итого по разделу 3 Оборудование заказчика
|  | Итоги по смете: | [23 empty] | Итоги по смете:
|  | Итого прямые затраты (справочно) |  |  | 10: 252.57; 12: 2469.87 | [13 empty] | Итого прямые затраты (справочно)
|  | в том числе: | [24 empty] | в том числе:
|  | Оплата труда рабочих |  |  | 10: 27; 12: 627.21 | [13 empty] | Оплата труда рабочих
|  | Эксплуатация машин |  |  | 10: 9.58; 12: 84.5 | [13 empty] | Эксплуатация машин
|  | в том числе оплата труда машинистов (Отм) |  |  | 10: 1.16; 12: 26.95 | [13 empty] | в том числе оплата труда машинистов (Отм)
|  | Материалы |  |  | 10: 215.99; 12: 1758.16 | [13 empty] | Материалы
|  | Строительные работы |  |  | 10: 212.56; 12: 1730.24 | [13 empty] | Строительные работы
|  | в том числе: | [24 empty] | в том числе:
|  | материалы |  |  | 10: 212.56; 12: 1730.24 | [13 empty] | материалы
|  | Монтажные работы |  |  | 10: 81.69; 12: 1707.78 | [13 empty] | Монтажные работы
|  | в том числе: | [24 empty] | в том числе:
|  | оплата труда |  |  | 10: 27; 12: 627.21 | [13 empty] | оплата труда
|  | эксплуатация машин и механизмов |  |  | 10: 9.58; 12: 84.5 | [13 empty] | эксплуатация машин и механизмов
|  | в том числе оплата труда машинистов (ОТм) |  |  | 10: 1.16; 12: 26.95 | [13 empty] | в том числе оплата труда машинистов (ОТм)
|  | материалы |  |  | 10: 3.43; 12: 27.92 | [13 empty] | материалы
|  | накладные расходы |  |  | 10: 27.32; 12: 634.53 | [13 empty] | накладные расходы
|  | сметная прибыль |  |  | 10: 14.36; 12: 333.62 | [13 empty] | сметная прибыль
|  | Итого |  |  | 10: 294.25; 12: 3438.02 | [14 empty] | Итого
|  | Итого ФОТ (справочно) |  |  | 10: 28.16; 12: 654.16 | [13 empty] | Итого ФОТ (справочно)
|  | Итого накладные расходы (справочно) |  |  | 10: 27.32; 12: 634.53 | [13 empty] | Итого накладные расходы (справочно)
|  | Итого сметная прибыль (справочно) |  |  | 10: 14.36; 12: 333.62 | [13 empty] | Итого сметная прибыль (справочно)
|  | Приказ от 25.05.2021 № 325/пр прил.1 п.50 Работы в зимнее время 1,9% |  |  | 10: 5.59; 12: 65.32 | [13 empty] | Приказ от 25.05.2021 № 325/пр прил.1 п.50 Работы в зимнее время 1,9%
|  | Итого |  |  | 10: 299.84; 12: 3503.34 | [14 empty] | Итого
|  | Договорной коэффициент 0,92 |  |  | 10: 275.85; 12: 3223.07 | [14 empty] | Договорной коэффициент 0,92
|  | НДС 20% |  |  | 10: 55.17; 12: 644.61 | [15 empty] | НДС 20%
|  | ВСЕГО по смете |  |  | 10: 331.02; 12: 3867.68 | [16 empty] | ВСЕГО по смете
Составил:
[должность, подпись (инициалы, фамилия)]
Проверил:
[должность, подпись (инициалы, фамилия)]