## Установка счетчиков на ВЛ-0,4 к
Приложение № 11
к договору № от "____" __________2022 г.
СОГЛАСОВАНО: | [9 empty] | УТВЕРЖДАЮ:
Директор ООО "Энергопласт" | [8 empty] | Генаральный директор ЗАО "СПГЭС"
| Ю.О. Ховрин | [10 empty] | С.В. Козин
"____" ________________ 2022 года | [11 empty] | "____" ________________ 2022 года
(наименование стройки)
Монтаж трехфазных приборов учета на существующих опорах ВЛИ-0,4 кВ с изолированными проводами | [13 empty] | Монтаж трехфазных приборов учета на существующих опорах ВЛИ-0,4 кВ с изолированными проводами
(наименование объекта капитального строительства)
ЛОКАЛЬНЫЙ СМЕТНЫЙ РАСЧЕТ (СМЕТА)
Установка счетчиков на ВЛ-0,4 кВ ТП(3ф) с СИП
(наименование конструктивного решения)
Составлен | базисно-индексным | методом
Основание
(проектная и (или) иная техническая документация)
Составлен(а) в текущем (базисном) уровне цен
Сметная стоимость |  | 9.92 | (0,65) | тыс.руб.
в том числе:
| строительных работ | 3.38 | (0,27) | тыс.руб. |  | Средства на оплату труда рабочих |  |  |  |  | 2.55 | (0,11) | тыс.руб.
| монтажных работ | 5.84 | (0,33) | тыс.руб. |  | Нормативные затраты труда рабочих |  |  |  |  | 11.47 |  | чел.час.
| оборудования | 0 | (0) | тыс.руб. |  | Нормативные затраты труда машинистов |  |  |  |  | 0.45 |  | чел.час.
| прочих затрат | 0 | (0) | тыс.руб.
№ п/п | Обоснование | Наименование работ и затрат |  |  | Единица измерения | Количество |  |  | Сметная стоимость в базисном уровне цен (в текущем уровне цен (гр. 8) для ресурсов, отсутствующих в ФРСН), руб. |  |  | Индексы | Сметная стоимость в текущем уровне цен, руб.
[6 empty] | на единицу | коэффициенты | всего с учетом коэффициентов | на единицу | коэффициенты | всего
1 | 2 | 3 |  |  | 4 | 5 | 6 | 7 | 8 | 9 | 10 | 11 | 12
Раздел 1. Монтажные работы | [15 empty] | Раздел 1. Монтажные работы
1 | ФЕРм08-01-080-02 | Прибор измерения и защиты, количество подключаемых концов: до 6 | [14 empty] | Прибор измерения и защиты, количество подключаемых концов: до 6 | bar: 4; 7
| ОП п.1.8.3 | При производстве работ на высоте св. 2 до 8 м ОЗП=1,05; ТЗ=1,05 | [15 empty] | При производстве работ на высоте св. 2 до 8 м ОЗП=1,05; ТЗ=1,05
| Приказ от 07.07.2022 № 557/пр прил.8 табл.1 п.5 | Производство работ осуществляется в стесненных условиях населенных пунктов ОЗП=1,15; ЭМ=1,15 к расх.; ЗПМ=1,15; ТЗ=1,15; ТЗМ=1,15 | [15 empty] | Производство работ осуществляется в стесненных условиях населенных пунктов ОЗП=1,15; ЭМ=1,15 к расх.; ЗПМ=1,15; ТЗ=1,15; ТЗМ=1,15
| Приказ от 07.07.2022 № 557/пр прил.8 табл.1 п.4 | Производство работ осуществляется в охранной зоне действующей воздушной линии электропередачи, вблизи объектов, находящихся под напряжением, внутри объектов капитального строительства, внутренняя проводка в которых не обесточена, если это приведет к ограничению действий рабочих в соответствии с требованиями техники безопасности ОЗП=1,2; ЭМ=1,2 к расх.; ЗПМ=1,2; ТЗ=1,2; ТЗМ=1,2 | [15 empty] | Производство работ осуществляется в охранной зоне действующей воздушной линии электропередачи, вблизи объектов, находящихся под напряжением, внутри объектов капитального строительства, внутренняя проводка в которых не обесточена, если это приведет к ограничению действий рабочих в соответствии с требованиями техники безопасности ОЗП=1,2; ЭМ=1,2 к расх.; ЗПМ=1,2; ТЗ=1,2; ТЗМ=1,2
| 1 | ОТ |  |  | 8: 9.91; 9: 1.449; 10: 14.36; 11: 23.23; 12: 333.58 | [5 empty] | ОТ
| 2 | ЭМ |  |  | 8: 12.68; 9: 1.38; 10: 17.5; 11: 8.82; 12: 154.35 | [5 empty] | ЭМ
| 3 | в т.ч. ОТм |  |  | 8: 1.76; 9: 1.38; 10: 2.43; 11: 23.23; 12: 56.45 | [5 empty] | в т.ч. ОТм
| 4 | М |  |  | 8: 0.56; 10: 0.56; 11: 8.14; 12: 4.56 | [5 empty] | М
|  | ЗТ |  |  | 4: чел.-ч; 5: 1.03; 6: 1.449; 7: 1.4925 | [6 empty] | ЗТ
|  | ЗТм |  |  | 4: чел.-ч; 5: 0.14; 6: 1.38; 7: 0.1932 | [6 empty] | ЗТм
|  | Итого по расценке |  |  | 8: 23.15; 10: 32.42 | [7 empty] | Итого по расценке
|  | ФОТ |  |  | 10: 16.79; 12: 390.03 | [6 empty] | ФОТ
| Приказ № 812/пр от 21.12.2020 Прил. п.49.3 | НР Электротехнические установки на других объектах |  |  | 4: %; 5: 97; 7: 97; 10: 16.29; 12: 378.33 | [6 empty] | НР Электротехнические установки на других объектах
| Приказ № 774/пр от 11.12.2020 Прил. п.49.3 | СП Электротехнические установки на других объектах |  |  | 4: %; 5: 51; 7: 51; 10: 8.56; 12: 198.92 | [6 empty] | СП Электротехнические установки на других объектах
|  | Всего по позиции |  |  | 10: 57.27; 12: 1069.74 | [8 empty] | Всего по позиции
2 | ФЕРм08-03-574-02 | Разводка по устройствам и подключение жил кабелей или проводов сечением: до 16 мм2 |  |  | 4: 100 шт; 7: 0.16 |  |  |  | Разводка по устройствам и подключение жил кабелей или проводов сечением: до 16 мм2
|  | Объем=16 / 100 | [20 empty] | Объем=16 / 100
| ОП п.1.8.3 | При производстве работ на высоте св. 2 до 8 м ОЗП=1,05; ТЗ=1,05 | [15 empty] | При производстве работ на высоте св. 2 до 8 м ОЗП=1,05; ТЗ=1,05
| Приказ от 07.07.2022 № 557/пр прил.8 табл.1 п.5 | Производство работ осуществляется в стесненных условиях населенных пунктов ОЗП=1,15; ЭМ=1,15 к расх.; ЗПМ=1,15; ТЗ=1,15; ТЗМ=1,15 | [15 empty] | Производство работ осуществляется в стесненных условиях населенных пунктов ОЗП=1,15; ЭМ=1,15 к расх.; ЗПМ=1,15; ТЗ=1,15; ТЗМ=1,15
| Приказ от 07.07.2022 № 557/пр прил.8 табл.1 п.4 | Производство работ осуществляется в охранной зоне действующей воздушной линии электропередачи, вблизи объектов, находящихся под напряжением, внутри объектов капитального строительства, внутренняя проводка в которых не обесточена, если это приведет к ограничению действий рабочих в соответствии с требованиями техники безопасности ОЗП=1,2; ЭМ=1,2 к расх.; ЗПМ=1,2; ТЗ=1,2; ТЗМ=1,2 | [15 empty] | Производство работ осуществляется в охранной зоне действующей воздушной линии электропередачи, вблизи объектов, находящихся под напряжением, внутри объектов капитального строительства, внутренняя проводка в которых не обесточена, если это приведет к ограничению действий рабочих в соответствии с требованиями техники безопасности ОЗП=1,2; ЭМ=1,2 к расх.; ЗПМ=1,2; ТЗ=1,2; ТЗМ=1,2
| 1 | ОТ |  |  | 8: 296.31; 9: 1.449; 10: 68.7; 11: 23.23; 12: 1595.9 | [5 empty] | ОТ
| 2 | ЭМ |  |  | 8: 13.51; 9: 1.38; 10: 2.98; 11: 8.82; 12: 26.28 | [5 empty] | ЭМ
| 3 | в т.ч. ОТм |  |  | 8: 0.26; 9: 1.38; 10: 0.06; 11: 23.23; 12: 1.39 | [5 empty] | в т.ч. ОТм
| 4 | М |  |  | 8: 122.24; 10: 19.56; 11: 8.14; 12: 159.22 | [5 empty] | М
|  | ЗТ |  |  | 4: чел.-ч; 5: 29.87; 6: 1.449; 7: 6.9251 | [6 empty] | ЗТ
|  | ЗТм |  |  | 4: чел.-ч; 5: 0.02; 6: 1.38; 7: 0.004416 | [6 empty] | ЗТм
|  | Итого по расценке |  |  | 8: 432.06; 10: 91.24 | [7 empty] | Итого по расценке
|  | ФОТ |  |  | 10: 68.76; 12: 1597.29 | [6 empty] | ФОТ
| Приказ № 812/пр от 21.12.2020 Прил. п.49.3 | НР Электротехнические установки на других объектах |  |  | 4: %; 5: 97; 7: 97; 10: 66.7; 12: 1549.37 | [6 empty] | НР Электротехнические установки на других объектах
| Приказ № 774/пр от 11.12.2020 Прил. п.49.3 | СП Электротехнические установки на других объектах |  |  | 4: %; 5: 51; 7: 51; 10: 35.07; 12: 814.62 | [6 empty] | СП Электротехнические установки на других объектах
|  | Всего по позиции |  |  | 10: 193.01; 12: 4145.39 | [8 empty] | Всего по позиции
3 | ФЕР33-04-041-02 | Снятие ответвлений ВЛ 0,38 кВ к зданиям при количестве проводов в ответвлении: 2 |  |  | 4: ответвление; 7: 1 |  |  |  | Снятие ответвлений ВЛ 0,38 кВ к зданиям при количестве проводов в ответвлении: 2
| Приказ от 07.07.2022 № 557/пр прил.8 табл.1 п.5 | Производство работ осуществляется в стесненных условиях населенных пунктов ОЗП=1,15; ЭМ=1,15 к расх.; ЗПМ=1,15; ТЗ=1,15; ТЗМ=1,15 | [15 empty] | Производство работ осуществляется в стесненных условиях населенных пунктов ОЗП=1,15; ЭМ=1,15 к расх.; ЗПМ=1,15; ТЗ=1,15; ТЗМ=1,15
| Приказ от 07.07.2022 № 557/пр прил.8 табл.1 п.4 | Производство работ осуществляется в охранной зоне действующей воздушной линии электропередачи, вблизи объектов, находящихся под напряжением, внутри объектов капитального строительства, внутренняя проводка в которых не обесточена, если это приведет к ограничению действий рабочих в соответствии с требованиями техники безопасности ОЗП=1,2; ЭМ=1,2 к расх.; ЗПМ=1,2; ТЗ=1,2; ТЗМ=1,2 | [15 empty] | Производство работ осуществляется в охранной зоне действующей воздушной линии электропередачи, вблизи объектов, находящихся под напряжением, внутри объектов капитального строительства, внутренняя проводка в которых не обесточена, если это приведет к ограничению действий рабочих в соответствии с требованиями техники безопасности ОЗП=1,2; ЭМ=1,2 к расх.; ЗПМ=1,2; ТЗ=1,2; ТЗМ=1,2
| 1 | ОТ |  |  | 8: 5.39; 9: 1.38; 10: 7.44; 11: 23.23; 12: 172.83 | [5 empty] | ОТ
| 2 | ЭМ |  |  | 8: 1.97; 9: 1.38; 10: 2.72; 11: 8.82; 12: 23.99 | [5 empty] | ЭМ
| 3 | в т.ч. ОТм |  |  | 8: 0.35; 9: 1.38; 10: 0.48; 11: 23.23; 12: 11.15 | [5 empty] | в т.ч. ОТм
|  | ЗТ |  |  | 4: чел.-ч; 5: 0.66; 6: 1.38; 7: 0.9108 | [6 empty] | ЗТ
|  | ЗТм |  |  | 4: чел.-ч; 5: 0.03; 6: 1.38; 7: 0.0414 | [6 empty] | ЗТм
|  | Итого по расценке |  |  | 8: 7.36; 10: 10.16 | [7 empty] | Итого по расценке
|  | ФОТ |  |  | 10: 7.92; 12: 183.98 | [6 empty] | ФОТ
| Приказ № 812/пр от 21.12.2020 Прил. п.27 | НР Линии электропередачи |  |  | 4: %; 5: 103; 7: 103; 10: 8.16; 12: 189.5 | [6 empty] | НР Линии электропередачи
| Приказ № 774/пр от 11.12.2020 Прил. п.27 | СП Линии электропередачи |  |  | 4: %; 5: 60; 7: 60; 10: 4.75; 12: 110.39 | [6 empty] | СП Линии электропередачи
|  | Всего по позиции |  |  | 10: 23.07; 12: 496.71 | [8 empty] | Всего по позиции
4 | ФЕР33-04-013-02 | Устройство ответвлений от ВЛ 0,38 кВ к зданиям: с помощью механизмов при количестве проводов в ответвлении 2 |  |  | 4: ответвление; 7: 1 |  |  |  | Устройство ответвлений от ВЛ 0,38 кВ к зданиям: с помощью механизмов при количестве проводов в ответвлении 2
| Приказ от 07.07.2022 № 557/пр прил.8 табл.1 п.5 | Производство работ осуществляется в стесненных условиях населенных пунктов ОЗП=1,15; ЭМ=1,15 к расх.; ЗПМ=1,15; ТЗ=1,15; ТЗМ=1,15 | [15 empty] | Производство работ осуществляется в стесненных условиях населенных пунктов ОЗП=1,15; ЭМ=1,15 к расх.; ЗПМ=1,15; ТЗ=1,15; ТЗМ=1,15
| Приказ от 07.07.2022 № 557/пр прил.8 табл.1 п.4 | Производство работ осуществляется в охранной зоне действующей воздушной линии электропередачи, вблизи объектов, находящихся под напряжением, внутри объектов капитального строительства, внутренняя проводка в которых не обесточена, если это приведет к ограничению действий рабочих в соответствии с требованиями техники безопасности ОЗП=1,2; ЭМ=1,2 к расх.; ЗПМ=1,2; ТЗ=1,2; ТЗМ=1,2 | [15 empty] | Производство работ осуществляется в охранной зоне действующей воздушной линии электропередачи, вблизи объектов, находящихся под напряжением, внутри объектов капитального строительства, внутренняя проводка в которых не обесточена, если это приведет к ограничению действий рабочих в соответствии с требованиями техники безопасности ОЗП=1,2; ЭМ=1,2 к расх.; ЗПМ=1,2; ТЗ=1,2; ТЗМ=1,2
| 1 | ОТ |  |  | 8: 14.06; 9: 1.38; 10: 19.4; 11: 23.23; 12: 450.66 | [5 empty] | ОТ
| 2 | ЭМ |  |  | 8: 11.02; 9: 1.38; 10: 15.21; 11: 8.82; 12: 134.15 | [5 empty] | ЭМ
| 3 | в т.ч. ОТм |  |  | 8: 1.63; 9: 1.38; 10: 2.25; 11: 23.23; 12: 52.27 | [5 empty] | в т.ч. ОТм
| 4 | М |  |  | 8: 1.44; 10: 1.44; 11: 8.14; 12: 11.72 | [5 empty] | М
|  | ЗТ |  |  | 4: чел.-ч; 5: 1.55; 6: 1.38; 7: 2.139 | [6 empty] | ЗТ
|  | ЗТм |  |  | 4: чел.-ч; 5: 0.15; 6: 1.38; 7: 0.207 | [6 empty] | ЗТм
|  | Итого по расценке |  |  | 8: 26.52; 10: 36.05 | [7 empty] | Итого по расценке
|  | ФОТ |  |  | 10: 21.65; 12: 502.93 | [6 empty] | ФОТ
| Приказ № 812/пр от 21.12.2020 Прил. п.27 | НР Линии электропередачи |  |  | 4: %; 5: 103; 7: 103; 10: 22.3; 12: 518.02 | [6 empty] | НР Линии электропередачи
| Приказ № 774/пр от 11.12.2020 Прил. п.27 | СП Линии электропередачи |  |  | 4: %; 5: 60; 7: 60; 10: 12.99; 12: 301.76 | [6 empty] | СП Линии электропередачи
|  | Всего по позиции |  |  | 10: 71.34; 12: 1416.31 | [8 empty] | Всего по позиции
|  | Итого по разделу 1 Монтажные работы |  |  | 10: 344.69 | [10 empty] | Итого по разделу 1 Монтажные работы
Раздел 2. Материалы для монтажных работ | [15 empty] | Раздел 2. Материалы для монтажных работ
5 | ФССЦ-21.2.01.01-0065 | Провод самонесущий изолированный СИП-4 4х16-0,6/1 |  |  | 1000 м |  |  | 0.008 | 9524.88 |  | 76.2 | 8.14 | 620.27 |  |  |  | Провод самонесущий изолированный СИП-4 4х16-0,6/1
|  | (Материалы для монтажных работ) | [22 empty] | (Материалы для монтажных работ)
|  | Объем=(8*1)/1000 | [20 empty] | Объем=(8*1)/1000
|  | Всего по позиции |  |  | 10: 76.2; 12: 620.27 | [8 empty] | Всего по позиции
6 | ФССЦ-20.1.01.08-0014 | Зажим ответвительный с прокалыванием изоляции (СИП): P 645 |  |  | 100 шт |  |  | 0.04 | 3423 |  | 136.92 | 8.14 | 1114.53 |  |  |  | Зажим ответвительный с прокалыванием изоляции (СИП): P 645
|  | (Материалы для строительных работ) | [22 empty] | (Материалы для строительных работ)
|  | Объем=(4*1) / 100 | [20 empty] | Объем=(4*1) / 100
|  | Всего по позиции |  |  | 10: 136.92; 12: 1114.53 | [8 empty] | Всего по позиции
7 | ФССЦ-25.2.02.11-0021 | Лента крепления, ширина 20 мм, толщина 0,7 мм, длина 50 м, из нержавеющей стали (в пластмассовой коробке с кабельной бухтой) F207 (СИП) |  |  | шт |  |  | 0.04 | 943.06 |  | 37.72 | 8.14 | 307.04 |  |  |  | Лента крепления, ширина 20 мм, толщина 0,7 мм, длина 50 м, из нержавеющей стали (в пластмассовой коробке с кабельной бухтой) F207 (СИП)
|  | (Материалы для строительных работ) | [22 empty] | (Материалы для строительных работ)
|  | Объем=1*2/50 | [20 empty] | Объем=1*2/50
|  | Всего по позиции |  |  | 10: 37.72; 12: 307.04 | [8 empty] | Всего по позиции
8 | ФССЦ-25.2.02.11-0051 | Скрепа для фиксации на промежуточных опорах, размер 20 мм |  |  | 100 шт |  |  | 0.01 | 582 |  | 5.82 | 8.14 | 47.37 |  |  |  | Скрепа для фиксации на промежуточных опорах, размер 20 мм
|  | (Материалы для строительных работ) | [22 empty] | (Материалы для строительных работ)
|  | Объем=1 / 100 | [20 empty] | Объем=1 / 100
|  | Всего по позиции |  |  | 10: 5.82; 12: 47.37 | [8 empty] | Всего по позиции
|  | Итого по разделу 2 Материалы для монтажных работ |  |  | 10: 256.66 | [10 empty] | Итого по разделу 2 Материалы для монтажных работ
Раздел 3. Оборудование заказчика | [15 empty] | Раздел 3. Оборудование заказчика
9 О |  | Трехфазный прибор учета МИРТЕК-32 |  |  | 4: шт; 7: 1; 11: 6.16 |  |  |  | Трехфазный прибор учета МИРТЕК-32
|  | (Оборудование) | [22 empty] | (Оборудование)
|  | Всего по позиции |  |  | 10: 0; 12: 0 | [8 empty] | Всего по позиции
|  | Итого по разделу 3 Оборудование заказчика | [21 empty] | Итого по разделу 3 Оборудование заказчика
|  | Итоги по смете: | [23 empty] | Итоги по смете:
|  | Итого прямые затраты (справочно) |  |  | 10: 426.53; 12: 5156.45 | [13 empty] | Итого прямые затраты (справочно)
|  | в том числе: | [24 empty] | в том числе:
|  | Оплата труда рабочих |  |  | 10: 109.9; 12: 2552.97 | [13 empty] | Оплата труда рабочих
|  | Эксплуатация машин |  |  | 10: 38.41; 12: 338.77 | [13 empty] | Эксплуатация машин
|  | в том числе оплата труда машинистов (Отм) |  |  | 10: 5.22; 12: 121.26 | [13 empty] | в том числе оплата труда машинистов (Отм)
|  | Материалы |  |  | 10: 278.22; 12: 2264.71 | [13 empty] | Материалы
|  | Строительные работы |  |  | 10: 274.87; 12: 3381.96 | [13 empty] | Строительные работы
|  | в том числе: | [24 empty] | в том числе:
|  | оплата труда |  |  | 10: 26.84; 12: 623.49 | [13 empty] | оплата труда
|  | эксплуатация машин и механизмов |  |  | 10: 17.93; 12: 158.14 | [13 empty] | эксплуатация машин и механизмов
|  | в том числе оплата труда машинистов (ОТм) |  |  | 10: 2.73; 12: 63.42 | [13 empty] | в том числе оплата труда машинистов (ОТм)
|  | материалы |  |  | 10: 181.9; 12: 1480.66 | [13 empty] | материалы
|  | накладные расходы |  |  | 10: 30.46; 12: 707.52 | [13 empty] | накладные расходы
|  | сметная прибыль |  |  | 10: 17.74; 12: 412.15 | [13 empty] | сметная прибыль
|  | Монтажные работы |  |  | 10: 326.48; 12: 5835.4 | [13 empty] | Монтажные работы
|  | в том числе: | [24 empty] | в том числе:
|  | оплата труда |  |  | 10: 83.06; 12: 1929.48 | [13 empty] | оплата труда
|  | эксплуатация машин и механизмов |  |  | 10: 20.48; 12: 180.63 | [13 empty] | эксплуатация машин и механизмов
|  | в том числе оплата труда машинистов (ОТм) |  |  | 10: 2.49; 12: 57.84 | [13 empty] | в том числе оплата труда машинистов (ОТм)
|  | материалы |  |  | 10: 96.32; 12: 784.05 | [13 empty] | материалы
|  | накладные расходы |  |  | 10: 82.99; 12: 1927.7 | [13 empty] | накладные расходы
|  | сметная прибыль |  |  | 10: 43.63; 12: 1013.54 | [13 empty] | сметная прибыль
|  | Итого |  |  | 10: 601.35; 12: 9217.36 | [14 empty] | Итого
|  | Итого ФОТ (справочно) |  |  | 10: 115.12; 12: 2674.23 | [13 empty] | Итого ФОТ (справочно)
|  | Итого накладные расходы (справочно) |  |  | 10: 113.45; 12: 2635.22 | [13 empty] | Итого накладные расходы (справочно)
|  | Итого сметная прибыль (справочно) |  |  | 10: 61.37; 12: 1425.69 | [13 empty] | Итого сметная прибыль (справочно)
|  | Приказ от 25.05.2021 № 325/пр прил.1 п.50 Работы в зимнее время 1,9% |  |  | 10: 11.43; 12: 175.13 | [13 empty] | Приказ от 25.05.2021 № 325/пр прил.1 п.50 Работы в зимнее время 1,9%
|  | Итого |  |  | 10: 612.78; 12: 9392.49 | [14 empty] | Итого
|  | Договорной коэффициент 0,88 |  |  | 10: 539.25; 12: 8265.39 | [14 empty] | Договорной коэффициент 0,88
|  | НДС 20% |  |  | 10: 107.85; 12: 1653.08 | [15 empty] | НДС 20%
|  | ВСЕГО по смете |  |  | 10: 647.1; 12: 9918.47 | [16 empty] | ВСЕГО по смете
Составил:
[должность, подпись (инициалы, фамилия)]
Проверил:
[должность, подпись (инициалы, фамилия)]